## Tabelle1
Name | TestNr | OutputName | Speclimit Low | Testlimit Low | TestLimit High | Speclimit High | Format | Unit | MPR | Pattern Name | Description
tfContactVsupOut | 10000 | Contact_VsupNeg |  | -200 | -75 |  |  | mV | no |  | Contact Test with output from Values measure current
| 10020 | Contact_OutNeg |  | -260 | -75 |  |  | mV | no
| 10025 | Contact_Coil |  | 475 | 720 |  |  | mV | no
tfContactBinning | 10050 | ContactPass |  | 1 | 99.1 |  |  |  | no |  | Contact Test only Pass/Fail Information
| 10051 | ContactFail |  | -100 | 900 |  |  |  | no
tfWireBreakDetection | 10100 | NB_WB_Out_1mA |  | 45 | 200 |  |  | mV | no |  | Wire break Detection
| 10101 | WB_Out_Res |  | 45 | 180 |  |  | Ω | no
| 10102 | NB_WB_Vsup_100mV |  | -800.5 | -500 |  |  | mA | no
| 10103 | WB_Vsup_Res |  | 35 | 180 |  |  | Ω | no
tfDAC | 10150 | values14b |  | 0 | 4096 |  |  |  | yes | values14b | DAC test with offset, dnl + 14bit values\nread all dac values
| 10151 | Offset | -40 | -30 | 150 | 200 |  | mV | no
| 10152 | dnl |  | 0 | 100 |  |  |  | no
| 10153 | idd |  | 6 | 8 | 10 |  | mA | no